## Sheet1
Part Description | Buy | Part number | schematic ID | Vendor | Quantity
74HC14 |  |  | IC3 |  | 1
74HC74 |  |  | IC5 |  | 1
74HC08 |  |  | IC4 |  | 1
LM311 comparator |  |  | IC2 |  | 1
MIC4429N | x |  | IC8,IC9 |  | 2
7805 regulator |  |  | IC1 |  | 1
7809 regulator | x |  | IC2 |  | 1
7824 regulator | x |  | IC3 |  | 1
IRFZ44N (N-channel fet) |  |  | Q3,Q4 |  | 2
IRF4905 (P-channel fet) | x |  | Q1,Q2 |  | 2
2
10uF SMD | x |  | C6,C12 |  | 2
1uF SMD | x |  | C18,C19 |  | 1
.1uF SMD | x |  | C5,C11,C1,C2,C3,C4,C17 |  | 7
22nF 0805 SMD | x |  | C10 |  | 1
1nF |  |  | C9 |  | 2
100uF 35V lytic | x |  | C16 |  | 1
330uF 25V lytic | x |  | C13,C14,C15 |  | 3
1
4.7V 5W zener |  |  | D10,D13,D14 |  | 3
1n5819 schottky |  |  | D11,D12,D5,D6,D7,D8 |  | 6
1n4148 diode |  |  | D1,D2,D15,D16,D9 |  | 5
10k trimpot |  |  | R2 |  | 1
1kohm |  |  | R3,R10,R9,R4 |  | 4
470ohm |  |  | R7
1
20kohm |  |  | R6 |  | 1
10 ohm |  |  | R1 |  | 1
1
1
red LED |  |  |  |  | 1
Two-sided board